## 1A
试剂称重测量过程监视统计记录表
测量过程名称： 试剂称重测量过程
被测参数：试样重量 测量范围：50g±0.001 g ， 测量允差：±0.001g
测量仪器：电子天平 测量范围0-220g， 最大允许误差是±0.0005g
监视方法：统计技术 核查标准：50g标准砝码
序号 | 核查 | 观察记录（HRC） | [5 empty] | R
| 日期 | X1 | X2 | X3 | X4 | X5
1 | 2021.10.26 | 50.0001 | 50.0002 | 50.0003 | 49.9999 | 49.9998 | 50.0001 | 0.0005
2 | 2021.11.25 | 50.0001 | 49.9999 | 49.9998 | 50.0001 | 50.0003 | 50 | 0.0005
3 | 2021.12.24 | 50.0003 | 50.0002 | 50.0001 | 50.0004 | 50 | 50.0002 | 0.0004
4 | 2022.1.28 | 50.0001 | 49.9999 | 50 | 50.0002 | 50.0001 | 50.0001 | 0.0003
5 | 2022.2.30 | 50.0001 | 50 | 50.0002 | 50.0001 | 49.9997 | 50 | 0.0005
6 | 2022.3.29 | 49.9999 | 49.9998 | 50.0003 | 50.0001 | 50.0002 | 50.0001 | 0.0005
7 | 2022.4.28 | 50 | 50.0001 | 50 | 50.0001 | 49.9999 | 50 | 0.0002
8 | 2022.5.27 | 50.0003 | 50.0001 | 49.9999 | 50.0002 | 49.9999 | 50.0001 | 0.0004
9 | 2022.6.29 | 49.9998 | 50.0001 | 50.0001 | 49.9998 | 50.0003 | 50 | 0.0005
10 | 2022.7.29 | 50.0004 | 49.9999 | 50.0001 | 49.9999 | 50 | 50.0001 | 0.0005
11 | 2022.8.25 | 50.0001 | 49.9999 | 50.0003 | 50.0003 | 50.0002 | 50.0002 | 0.0004
| 50.0001 |  |  |  |  | 0.00042727
查表得: |  | A2= | 0.577 | D4= | 2.115 | D3= | 0
控制图计算：
中心线 | CL= |  | 50.0001
上控制线 | UCL= |  | 50.0003
下控制线 | LCL= |  | 49.9998
R | 控制图计算：
中心线 | CL= |  | 0.00042727
上控制线 | UCL= |  | 0.00090368
下控制线 | LCL= |  | 0
监视结果评价：
均值、极差控制图状态正常，试剂称重测量过程中未出现非正常变异， 能满足生产工艺要求。
| 核查人员： | [7 empty] | 2022.8.25

## 1B
控制图
UCL=50.00032
CL=50.00007
LCL=49.9998
UCL=0.009
CL=0.0004
LCL=0