## 1A
江苏凤灵乐器有限公司
琴弦直径均匀度测量过程监视统计记录表
测量过程名称： 琴弘直径均匀度测量过程
被测参数：直径 测量范围：（0.49-0.55）mm， 测量允差：±0.03mm
测量仪器： 测量范围 （0-25）mm， 最大允许误差是±0.004mm
监视方法：统计技术 核查标准：标准样块
序号 | 核查 | 观察记录（mm） | [5 empty] | R
| 日期 | X1 | X2 | X3 | X4 | X5
1 | 2021.12.08 | 0.518 | 0.519 | 0.521 | 0.518 | 0.522 | 0.5196 | 0.004
2 | 2022.01.05 | 0.52 | 0.521 | 0.519 | 0.521 | 0.518 | 0.5198 | 0.003
3 | 2022.01.21 | 0.521 | 0.519 | 0.518 | 0.52 | 0.519 | 0.5194 | 0.003
4 | 2022.02.18 | 0.519 | 0.519 | 0.518 | 0.52 | 0.518 | 0.5188 | 0.002
5 | 2022.03.07 | 0.518 | 0.52 | 0.518 | 0.519 | 0.521 | 0.5192 | 0.003
6 | 2022.03.22 | 0.519 | 0.521 | 0.522 | 0.519 | 0.519 | 0.52 | 0.003
7 | 2022.04.08 | 0.519 | 0.519 | 0.521 | 0.52 | 0.52 | 0.5198 | 0.002
8 | 2022.04.26 | 0.52 | 0.519 | 0.52 | 0.519 | 0.522 | 0.52 | 0.003
9 | 2022.05.06 | 0.521 | 0.522 | 0.519 | 0.52 | 0.517 | 0.5198 | 0.005
10 | 2022.05.25 | 0.523 | 0.521 | 0.519 | 0.52 | 0.519 | 0.5204 | 0.004
11 | 2022.06.06 | 0.521 | 0.519 | 0.519 | 0.52 | 0.519 | 0.5196 | 0.002
12 | 2022.06.21 | 0.522 | 0.52 | 0.519 | 0.519 | 0.518 | 0.5196 | 0.004
13 | 2022.07.08 | 0.52 | 0.522 | 0.518 | 0.519 | 0.52 | 0.5198 | 0.004
14 | 2022.07.20 | 0.518 | 0.519 | 0.518 | 0.52 | 0.52 | 0.519 | 0.002
15 | 2022.08.03 | 0.518 | 0.519 | 0.518 | 0.52 | 0.521 | 0.5192 | 0.003
| 0.5196 |  |  |  |  | 0.0031333
查表得: |  | A2= | 0.577 | D4= | 2.115 | D3= | 0
控制图计算：
中心线 | CL= |  | 0.5196 | mm
上控制线 | UCL= |  | 0.52141 | mm
下控制线 | LCL= |  | 0.51779 | mm
R | 控制图计算：
中心线 | CL= |  | 0.0031333 | mm
上控制线 | UCL= |  | 0.006627 | mm
下控制线 | LCL= |  | 0 | mm
监视结果评价：
均值、极差控制图状态正常，测量过程中未出现非正常变异，满足要求。
核查人员： 2022.08.03

## 1B
江苏凤灵乐器有限公司
千分尺控制图
均值控制图
UCL=0.5214
CL=0.5196
LCL=0.5178
极差控制图
UCL=0.007
CL=0.003
LCL=0
核查人员： 2022.08.03