## 1A
表观密度称重测量过程监视统计记录表
测量过程名称： 表观密度称重测量过程
被测参数： 测量范围：(10-20) g ，
测量仪器：电子天平 测量范围0-210g， 最大允许误差是±0.005g
监视方法：统计技术 核查标准：20g标准砝码
序号 | 核查 | 观察记录（g） | [5 empty] | R
| 日期 | X1 | X2 | X3 | X4 | X5
1 | 2022.3.05 | 20.002 | 20.002 | 20.001 | 20.001 | 20.003 | 20.0018 | 0.002
2 | 2022.3.25 | 20.001 | 19.999 | 20.001 | 20.003 | 20.001 | 20.001 | 0.004
3 | 2022.4.05 | 20.002 | 20 | 20.002 | 20.001 | 19.999 | 20.0008 | 0.003
4 | 2022.4.21 | 20 | 20.002 | 20.002 | 20.001 | 20.001 | 20.0012 | 0.002
5 | 2022.5.07 | 20.003 | 20.002 | 20.001 | 20 | 20 | 20.0012 | 0.003
6 | 2022.5.20 | 20.001 | 20.001 | 20 | 20.001 | 20.001 | 20.0008 | 0.001
7 | 2022.6.05 | 20.002 | 20.003 | 19.999 | 20.001 | 20 | 20.001 | 0.004
8 | 2022.6.18 | 20.001 | 19.999 | 20 | 20.001 | 19.999 | 20 | 0.002
9 | 2022.7.02 | 20 | 20.003 | 20.001 | 20.002 | 20 | 20.0012 | 0.003
10 | 2022.7.16 | 20.001 | 19.999 | 20 | 20.001 | 20.001 | 20.0004 | 0.002
11 | 2022.7.30 | 19.998 | 20 | 20.002 | 20.001 | 20 | 20.0002 | 0.004
12 | 2022.8.15 | 20.002 | 19.999 | 19.998 | 20.001 | 19.999 | 19.9998 | 0.004
13 | 2022.8.22 | 20.002 | 20.001 | 19.999 | 19.999 | 20 | 20.0002 | 0.003
| 20.0009 |  |  |  |  | 0.0027273
查表得: |  | A2= | 0.577 | D4= | 2.115 | D3= | --
控制图计算：
中心线 | CL= |  | 20.0009
上控制线 | UCL= |  | 20.0024
下控制线 | LCL= |  | 19.9993
R | 控制图计算：
中心线 | CL= |  | 0.0027273
上控制线 | UCL= |  | 0.0057682
下控制线 | LCL= |  | --
监视结果评价：
均值、极差控制图状态正常，产品表观密度称重测量过程中未出现非正常变异， 能满足生产工艺要求。
核查人员：

## 1B
控制图
UCL=20.0024
CL=20.0009
LCL=19.9993
UCL=0.0058
CL=0.0027