## 1A
附录D
LWP-3b-DN25流量测控装置误差检测测量过程监视统计记录表
测量过程名称：LWP-3b-DN25流量测控装置误差检测
被测参数：流量值 测量点：5.10m3/h 允差范围：(0.5-10) m3/h；±1%
测量仪器： 水流量标准装置 测量范围：(0.1-30) m3/h
监视方法：统计技术 |  |  | 核查标准：流量表
序号 | 核查 | 观察记录（m3/h） | [5 empty] | R
| 日期 | X1 | X2 | X3
1 | 2022.4.06 | 71769.2 | 71768.23 | 71782.58 |  |  | 71773.3367 | 14.35
2 | 2022.4.21 | 71779.19 | 71781.02 | 71786.43 |  |  | 71782.2133 | 7.24
3 | 2022.5.06 | 71769.06 | 71772.18 | 71776.63 |  |  | 71772.6233 | 7.57
4 | 2022.5.18 | 71777.42 | 71783.6 | 71783.62 |  |  | 71781.5467 | 6.2
5 | 2022.6.02 | 71765.27 | 71767.68 | 71780.3 |  |  | 71771.0833 | 15.03
6 | 2022.6.17 | 71784.12 | 71789.73 | 71780.85 |  |  | 71784.9 | 8.88
7 | 2022.7.03 | 71782.75 | 71783.32 | 71784.69 |  |  | 71783.5867 | 1.94
8 | 2022.7.18 | 71781.39 | 71783.52 | 71790.32 |  |  | 71785.0767 | 8.93
| 71779.2958 |  |  | 8.7675
查表得: |  | A2= | 1.023 | D4= | 2.574 | D3= | 0
控制图计算：
中心线 | CL= |  | 71779.2958
上控制线 | UCL= |  | 71788.265
下控制线 | LCL= |  | 71770.3267
R | 控制图计算：
中心线 | CL= |  | 8.7675
上控制线 | UCL= |  | 22.5675
下控制线 | LCL= |  | 0
监视结果评价：
均值、极差控制图状态正常，LWP-3b-DN25流量测控装置误差检测测量过程中未出现非正常变异，能满足生产工艺要求。。
核查人员： 2022.7.18

## 控制图
附录E LWP-3b-DN25流量测控装置误差检测测量过程控制图
UCL=71788
CL=71779
LCL=71770
LCL=71764.85
UCL=23
CL=9
LCL=0