## 监视记录
pH仪测量过程监视统计记录表
测量过程名称：pH仪测量过程
被测参数：9.18pH标准溶液 测量范围：9.18±0.1
测量仪器：pH仪 测量范围：0.00-14.00 示值准确度：±0.01 允差范围：±0.05
监视方法：统计技术 核查标准：试样
序号 | 核查 | 观察记录 | [5 empty] | R
| 日期 | X1 | X2 | X3 | X4 | X5
1 | 2019.12.3 | 9.18 | 9.2 | 9.2 | 9.19 | 9.18 | 9.19 | 0.02
2 | 2019.12.6 | 9.21 | 9.2 | 9.2 | 9.21 | 9.2 | 9.204 | 0.01
3 | 2019.12.10 | 9.19 | 9.18 | 9.18 | 9.18 | 9.17 | 9.18 | 0.02
4 | 2019.12.12 | 9.19 | 9.18 | 9.21 | 9.18 | 9.2 | 9.192 | 0.03
5 | 2019.12.15 | 9.19 | 9.19 | 9.18 | 9.17 | 9.17 | 9.18 | 0.02
6 | 2019.12.18 | 9.19 | 9.18 | 9.21 | 9.21 | 9.2 | 9.198 | 0.03
7 | 2019.12.20 | 9.18 | 9.21 | 9.17 | 9.2 | 9.17 | 9.186 | 0.04
8 | 2019.12.23 | 9.2 | 9.18 | 9.2 | 9.18 | 9.15 | 9.182 | 0.05
9 | 2019.12.26 | 9.2 | 9.21 | 9.21 | 9.18 | 9.2 | 9.2 | 0.03
10 | 2019.12.30 | 9.19 | 9.19 | 9.16 | 9.18 | 9.17 | 9.178 | 0.03
| 9.189 |  |  |  |  | 0.028
查表得 | A2= | 0.577 | D4= | 2.115 | D3= | 0
控制图计算：
中心线 | CL= |  | 9.189 | MPa
上控制线 | UCL= |  | 9.2052 | MPa
下控制线 | LCL= |  | 9.1728 | MPa
R | 控制图计算：
中心线 | CL= |  | 0.028 | MPa
上控制线 | UCL= |  | 0.05922 | MPa
下控制线 | LCL= |  | 0 | MPa
监视结果评价：
均值、极差控制图状态正常，pH仪测量过程中未出现非正常变异，能满足检测要求。

## 控制图
pH仪测量（9.18标准缓冲溶液）过程质控图
UCL=9.2052
CL=9.1890
LCL=9.1728
极差控制图
UCL=0.0592
CL=0.0280
LCL=0.0000