## Sheet1
1#乙烯装置高压乙烯外送压力CPRC427的X-R 控 制 图
样组号 | 取样时间 | 测量值 |  |  |  |  | X | R | 备注 | CL（X） | X | UCL（X） | LCL（X） | CL（R） | UCL（R） | R
|  | X1 | X2 | X3 | X4 | X5
1 | 2022-09-01 | 3.4189 | 3.4199 | 3.4208 | 3.4201 | 3.421 | 3.4201 | 0.002052 |  | 3.4197 | 3.4201 | 3.4254 | 3.414 | 0.0098768 | 0.02089 | 0.002052
2 | 2022-09-02 | 3.4232 | 3.4201 | 3.4183 | 3.4207 | 3.4238 | 3.4212 | 0.005544 |  | 3.4197 | 3.4212 | 3.4254 | 3.414 | 0.0098768 | 0.02089 | 0.005544
3 | 2022-09-03 | 3.4277 | 3.4173 | 3.4204 | 3.4191 | 3.4148 | 3.4199 | 0.012898 |  | 3.4197 | 3.4199 | 3.4254 | 3.414 | 0.0098768 | 0.02089 | 0.012898
4 | 2022-09-04 | 3.4214 | 3.4174 | 3.4019 | 3.4168 | 3.4204 | 3.4156 | 0.01949 |  | 3.4197 | 3.4156 | 3.4254 | 3.414 | 0.0098768 | 0.02089 | 0.001
5 | 2022-09-05 | 3.4165 | 3.4223 | 3.4214 | 3.421 | 3.4179 | 3.4198 | 0.005835 |  | 3.4197 | 3.4198 | 3.4254 | 3.414 | 0.0098768 | 0.02089 | 0.005835
6 | 2022-09-06 | 3.4165 | 3.4258 | 3.4227 | 3.4131 | 3.4171 | 3.419 | 0.012652 |  | 3.4197 | 3.419 | 3.4254 | 3.414 | 0.0098768 | 0.02089 | 0.012652
7 | 2022-09-07 | 3.418 | 3.4213 | 3.4204 | 3.4234 | 3.4186 | 3.4203 | 0.005448 |  | 3.4197 | 3.4203 | 3.4254 | 3.414 | 0.0098768 | 0.02089 | 0.005448
8 | 2022-09-08 | 3.4216 | 3.42 | 3.4181 | 3.4219 | 3.4198 | 3.4203 | 0.003776 |  | 3.4197 | 3.4203 | 3.4254 | 3.414 | 0.0098768 | 0.02089 | 0.003776
9 | 2022-09-09 | 3.4208 | 3.4216 | 3.4204 | 3.4175 | 3.4101 | 3.4181 | 0.011503 |  | 3.4197 | 3.4181 | 3.4254 | 3.414 | 0.0098768 | 0.02089 | 0.011503
10 | 2022-09-10 | 3.4128 | 3.4011 | 3.4228 | 3.419 | 3.4164 | 3.4144 | 0.021714 |  | 3.4197 | 3.4144 | 3.4254 | 3.414 | 0.0098768 | 0.02089 | 0.021714
11 | 2022-09-11 | 3.4272 | 3.4217 | 3.4175 | 3.415 | 3.4225 | 3.4208 | 0.012222 |  | 3.4197 | 3.4208 | 3.4254 | 3.414 | 0.0098768 | 0.02089 | 0.012222
12 | 2022-09-12 | 3.4173 | 3.4152 | 3.4128 | 3.4138 | 3.4144 | 3.4147 | 0.004487 |  | 3.4197 | 3.4147 | 3.4254 | 3.414 | 0.0098768 | 0.02089 | 0.004487
13 | 2022-09-13 | 3.4227 | 3.4196 | 3.423 | 3.422 | 3.4145 | 3.4203 | 0.008456 |  | 3.4197 | 3.4203 | 3.4254 | 3.414 | 0.0098768 | 0.02089 | 0.008456
14 | 2022-09-14 | 3.4195 | 3.4229 | 3.4205 | 3.4187 | 3.411 | 3.4185 | 0.011856 |  | 3.4197 | 3.4185 | 3.4254 | 3.414 | 0.0098768 | 0.02089 | 0.011856
15 | 2022-09-15 | 3.418 | 3.4199 | 3.4202 | 3.4191 | 3.4144 | 3.4183 | 0.005807 |  | 3.4197 | 3.4183 | 3.4254 | 3.414 | 0.0098768 | 0.02089 | 0.005807
16 | 2022-09-16 | 3.4208 | 3.4219 | 3.4156 | 3.4263 | 3.421 | 3.4211 | 0.010763 |  | 3.4197 | 3.4211 | 3.4254 | 3.414 | 0.0098768 | 0.02089 | 0.010763
17 | 2022-09-17 | 3.4287 | 3.4262 | 3.419 | 3.4278 | 3.4293 | 3.4262 | 0.010302 |  | 3.4197 | 3.4262 | 3.4254 | 3.414 | 0.0098768 | 0.02089 | 0.010302
18 | 2022-09-18 | 3.4198 | 3.43 | 3.429 | 3.4179 | 3.421 | 3.4236 | 0.012059 |  | 3.4197 | 3.4236 | 3.4254 | 3.414 | 0.0098768 | 0.02089 | 0.012059
19 | 2022-09-19 | 3.4222 | 3.4215 | 3.4198 | 3.4264 | 3.417 | 3.4214 | 0.009433 |  | 3.4197 | 3.4214 | 3.4254 | 3.414 | 0.0098768 | 0.02089 | 0.009433
20 | 2022-09-20 | 3.4207 | 3.4181 | 3.4188 | 3.4155 | 3.4267 | 3.42 | 0.01124 |  | 3.4197 | 3.42 | 3.4254 | 3.414 | 0.0098768 | 0.02089 | 0.01124
X 图 |  | R图 |  |  |  | 合计 | 68.3937 | 0.19754
CL | 3.4197 | CL |  | 0.0098768 |  | 平均值 | 3.4197 | 0.0098768
UCL | 3.4254 | UCL |  | 0.02089 |  | n | A2 | D4 | D3
LCL | 3.414 | LCL |  | 无意义 |  | 5 | 0.577 | 2.115 | -
0.02089
0.02089
备注及原因分析 |  | 1#乙烯装置高压乙烯外送压力CPRCA427控制无异常现象。
组号
R
组号
组号
X