## 1A
原料称重测量过程监视统计记录表
测量过程名称：原料称重测量过程
被测参数：重量 测量范围：25kg， 测量允差：±0.01kg
测量仪器： 电子计量称 测量范围 （0-30）kg， 最大允许误差是±0.01kg
监视方法：统计技术 核查标准：标准样块 |  | 核查标准：砝码 |  |  | 25kg
序号 | 核查 | 观察记录g） | [5 empty] | R
| 日期 | X1 | X2 | X3 | X4 | X5
1 | 2021.12.25 | 25.009 | 25.01 | 25.007 | 25.007 | 25.008 | 25.0082 | 0.003
2 | 2022.01.25 | 25.009 | 25.008 | 25.010 | 25.008 | 25.008 | 25.0086 | 0.002
3 | 2022.02.26 | 25.007 | 25.006 | 25.01 | 25.01 | 25.008 | 25.0082 | 0.003
4 | 2022.03.24 | 25.009 | 25.009 | 25.007 | 25.008 | 25.01 | 25.0086 | 0.004
5 | 2022.04.26 | 25.007 | 25.008 | 25.007 | 25.009 | 25.008 | 25.0078 | 0.003
6 | 2022.05.23 | 25.008 | 25.007 | 25.007 | 25.009 | 25.005 | 25.0072 | 0.003
7 | 2022.06.24 | 25.008 | 25.01 | 25.009 | 25.006 | 25.008 | 25.0082 | 0.004
8 | 2022.07.25 | 25.007 | 25.006 | 25.008 | 25.008 | 25.007 | 25.0072 | 0.002
9 | 2022.08.28 | 25.008 | 25.007 | 25.01 | 25.009 | 25.008 | 25.0084 | 0.002
10 | 2022.09.26 | 25.009 | 25.009 | 25.007 | 25.008 | 25.01 | 25.0086 | 0.003
11 | 2022.10.25 | 25.007 | 25.008 | 25.006 | 25.009 | 25.008 | 25.0076 | 0.002
12
13
14
15
16
17
18
19
20
21
22
23
24
25
26
27
28
29
30
31
32
33
34
35
36
37
38
39
40
41
42
43
44
| 25.0081 |  |  |  |  | 0.0029
查表得: |  | A2= | 0.577 | D4= | 2.114 | D3= | 0
控制图计算：
中心线 | CL= |  | 25.0081 | mm |  |  | =
上控制线 | UCL= |  | 25.0098 | mm
下控制线 | LCL= |  | 25.0064 | mm
R | 控制图计算：
中心线 | CL= |  | 0.0029 | mm
上控制线 | UCL= |  | 0.0061306 | mm
下控制线 | LCL= |  | 0 | mm
监视结果评价：
均值、极差控制图状态正常，测量过程中未出现非正常变异，满足要求。
|  |  |  | 核查人员 | ： |  | 2022.10.25
原料称重测量过程控制图
均值控制图
极差控制图
观察值
均值
观察值
极差
控制线
控制线
Note on H9: win8:

## 1B
许昌帝豪实业公司
单张纸厚度测量过程控制图
均值控制图
|  | UCL= | 25.0098
|  | CL= | 25.0081
|  | LCL= | 25.0064
极差控制图
|  | UCL=0.004 | 0.0061306
CL=0.002
LCL=0