## 产品尺寸测量900
附录D
产品尺寸测量过程监视统计记录表
测量过程名称：产品尺寸测量
被测参数：产品尺寸测量 测量值：900mm 允差范围：±2mm
测量仪器：钢卷尺 测量范围：（0～5000）mm
监视方法：统计技术 |  |  | 核查标准：打样办公桌，标称宽度900mm
序号 | 核查 | 观察记录（MPa） | [5 empty] | R
| 日期 | X1 | X2 | X3 | X4 | X5
1 | 2022.8.12 | 899.2 | 899.1 | 899.4 | 899.2 | 899.3 | 899.24 | 0.3
2 | 2022.8.13 | 899.1 | 899.1 | 899.2 | 899.2 | 899.2 | 899.16 | 0.1
3 | 2022.8.14 | 899.3 | 899.1 | 899.2 | 899.2 | 899.2 | 899.2 | 0.2
4 | 2022.8.15 | 899.1 | 899.2 | 899.1 | 899.1 | 899.2 | 899.14 | 0.1
5 | 2022.8.16 | 899.1 | 899.1 | 899.2 | 899.3 | 899.1 | 899.16 | 0.2
6 | 2022.8.17 | 899.3 | 899.2 | 899.1 | 899.2 | 899.2 | 899.2 | 0.2
7 | 2022.8.18 | 899.1 | 899.2 | 899.2 | 899.1 | 899.1 | 899.14 | 0.1
8 | 2022.8.19 | 899.3 | 899.1 | 899.2 | 899.1 | 899.1 | 899.16 | 0.2
9 | 2022.8.20 | 899.4 | 899.2 | 899.3 | 899.3 | 899.4 | 899.32 | 0.2
10 | 2022.8.21 | 899.3 | 899.2 | 899.3 | 899.3 | 899.4 | 899.3 | 0.2
11 | 2022.8.22 | 899.3 | 899.1 | 899.3 | 899.3 | 899.2 | 899.24 | 0.2
12 | 2022.8.23 | 899.2 | 899.2 | 899.3 | 899.2 | 899.3 | 899.24 | 0.1
| 899.2083 |  |  |  |  | 0.175
查表得: |  | A2= | 0.577 | D4= | 2.114 | D3= | 0
控制图计算：
中心线 | CL= |  | 899.2083
上控制线 | UCL= |  | 899.3093
下控制线 | LCL= |  | 899.1074
R | 控制图计算：
中心线 | CL= |  | 0.175
上控制线 | UCL= |  | 0.36995
下控制线 | LCL= |  | 0
监视结果评价：
均值、极差控制图状态正常，厚度测量过程中未出现非正常变异，能满足生产工艺要求。
核查人员：

## 控制图
附录E 尺寸测量过程控制图
UCL=899.31
CL=899.22
LCL=899.11
UCL=0.37
CL=0.17
LCL=0