## 1A
附录D
燃油加油机计量准确度检验测量过程监视统计记录表
测量过程名称：燃油加油机计量准确度检验
被测参数：计量准确度 测量值：（49.85-50.15)L 允差范围：±0.15L
测量仪器： 标准金属量器 测量范围：（49.59-50.26)L（证书给）
监视方法：统计技术 |  |  | 核查标准：标准金属量器
序号 | 核查 | 观察记录（MPa） | [5 empty] | R
| 日期 | X1 | X2 | X3 | X4 | X5
1 | 2019.6.15 | 49.972 | 49.97 | 49.969 | 49.972 | 49.978 | 49.9722 | 0.009
2 | 2019.7.15 | 49.977 | 49.974 | 49.974 | 49.99 | 49.97 | 49.977 | 0.02
3 | 2019.8.20 | 49.967 | 49.979 | 49.977 | 49.977 | 49.972 | 49.9744 | 0.012
4 | 2019.9.15 | 49.97 | 49.977 | 49.978 | 49.968 | 49.963 | 49.9712 | 0.015
5 | 2019.10.18 | 49.976 | 49.979 | 49.97 | 49.972 | 49.974 | 49.9742 | 0.009
6 | 2019.11.18 | 49.97 | 49.977 | 49.97 | 49.968 | 49.964 | 49.9698 | 0.013
7 | 2019.12.20 | 49.964 | 49.97 | 49.978 | 49.968 | 49.964 | 49.9688 | 0.014
8 | 2020.1.19 | 49.963 | 49.973 | 49.978 | 49.968 | 49.968 | 49.97 | 0.015
9 | 2020.2.26 | 49.97 | 49.972 | 49.973 | 49.983 | 49.968 | 49.9732 | 0.015
10 | 2020.3.20 | 49.97 | 49.982 | 49.978 | 49.968 | 49.963 | 49.9722 | 0.019
11 | 2020.4.10 | 49.97 | 49.977 | 49.978 | 49.968 | 49.968 | 49.9722 | 0.01
12 | 2020.5.6 | 49.967 | 49.97 | 49.97 | 49.97 | 49.973 | 49.97 | 0.006
| 49.9721 |  |  |  |  | 0.013083
查表得: |  | A2= | 0.577 | D4= | 2.114 | D3= | 0
控制图计算：
中心线 | CL= |  | 49.9721
上控制线 | UCL= |  | 49.9796
下控制线 | LCL= |  | 49.9646
R | 控制图计算：
中心线 | CL= |  | 0.013083
上控制线 | UCL= |  | 0.027658
下控制线 | LCL= |  | 0
监视结果评价：
均值、极差控制图状态正常，产品燃油加油机计量准确度检验测量过程中未出现非正常变异，能满足生产工艺要求。
核查人员： 刘秋明 2020.4.19

## 控制图
附录E 燃油加油机计量准确度检验测量过程控制图
UCL=49.980
CL=49.972
LCL=49.965
UCL=0.026
CL=0.012
LCL=0.00