## 1A
附录D
封隔器中心管硬度测量过程监视统计记录表
测量过程名称：封隔器中心管硬度检测
被测参数：布氏硬度 测量范围：(240-260)HBW 允差范围：±10HBW
测量仪器： HB-3000C布氏硬度计 测量范围：（8～650）HBW
监视方法：统计技术 |  |  | 核查标准：标准硬度块 |  |  | 246HB
序号 | 核查 | 观察记录（HBW） | [5 empty] | R
| 日期 | X1 | X2 | X3 | X4 | X5
1 | 2020.1.17 | 252 | 250 | 247 | 252 | 250 | 250.2 | 5
2 | 2020.3.10 | 248 | 247 | 250 | 246.2 | 248 | 247.84 | 3.8
3 | 2020.3.18 | 252 | 246.2 | 248 | 252 | 250 | 249.64 | 5.8
4 | 2020.3.29 | 247 | 252 | 250 | 248 | 248 | 249 | 5
5 | 2020.4.07 | 246.2 | 248 | 246.2 | 248 | 250 | 247.68 | 3.8
6 | 2020.4.18 | 246.2 | 248 | 252 | 250 | 250 | 249.24 | 5.8
7 | 2020.4.29 | 252 | 250 | 247 | 252 | 250 | 250.2 | 5
8 | 2020.5.08 | 246.2 | 248 | 246.2 | 248 | 246.2 | 246.92 | 1.8
9 | 2020.5.19 | 252 | 250 | 252 | 246.2 | 248 | 249.64 | 5.8
10 | 2020.5.30 | 246.2 | 248 | 247 | 252 | 250 | 248.64 | 5.8
11 | 2020.6.8 | 250 | 246.2 | 248 | 250 | 252 | 249.24 | 5.8
12 | 2020.6.12 | 252 | 252 | 250 | 248 | 247 | 249.8 | 5
| 249.0033 |  |  |  |  | 4.8667
查表得: |  | A2= | 0.577 | D4= | 2.115 | D3= | 0
控制图计算：
中心线 | CL= |  | 249.0033 | HBW
上控制线 | UCL= |  | 251.8114 | HBW
下控制线 | LCL= |  | 246.1953 | HBW
R | 控制图计算：
中心线 | CL= |  | 4.8667 | HBW
上控制线 | UCL= |  | 10.293 | HBW
下控制线 | LCL= |  | 0 | HBW
监视结果评价：
均值、极差控制图状态正常，封隔器中心管硬度的测量过程中未出现非正常变异，能满足生产工艺要求。
核查人员： 李红军 2020.5.17

## 控制图
附录E 封隔器中心管硬度测量过程控制图
UCL=252.3
CL=249.2
LCL=246.2
UCL=11.4
CL=5.4
LCL=0