## 1A
C含量检测测量过程监视统计记录表
测量过程名称：C含量检测测量过程
被测参数：C含量 测量范围：（0.12-0.18）% ， 测量允差：±0.03%
测量仪器：PM2直读光谱仪 测量范围（0.12-0.18）% ， 最大允许误差 ±0.01%
监视方法：统计技术 核查标准：标准样块
序号 | 核查 | 观察记录（HRC） | [5 empty] | R
| 日期 | X1 | X2 | X3 | X4 | X5
1 | 2020.03.02 | 0.151 | 0.15 | 0.148 |  |  | 0.14967 | 0.003
2 | 2020.03.09 | 0.149 | 0.151 | 0.152 |  |  | 0.15067 | 0.003
3 | 2020.03.16 | 0.148 | 0.147 | 0.15 |  |  | 0.14833 | 0.003
4 | 2020.03.23 | 0.149 | 0.152 | 0.151 |  |  | 0.15067 | 0.003
5 | 2020.04.06 | 0.146 | 0.147 | 0.149 |  |  | 0.14733 | 0.003
6 | 2020.04.13 | 0.148 | 0.149 | 0.151 |  |  | 0.14933 | 0.003
7 | 2020.04.20 | 0.147 | 0.149 | 0.147 |  |  | 0.14767 | 0.002
8 | 2020.04.27 | 0.148 | 0.152 | 0.149 |  |  | 0.14967 | 0.004
9 | 2020.05.04 | 0.148 | 0.146 | 0.146 |  |  | 0.14667 | 0.002
10 | 2020.05.11 | 0.15 | 0.152 | 0.15 |  |  | 0.15067 | 0.002
11 | 2020.05.18 | 0.148 | 0.147 | 0.149 |  |  | 0.148 | 0.002
12 | 2020.05.25 | 0.146 | 0.147 | 0.15 |  |  | 0.14767 | 0.004
13 | 2020.06.02 | 0.148 | 0.148 | 0.151 |  |  | 0.149 | 0.003
14 | 2020.06.10 | 0.152 | 0.151 | 0.151 |  |  | 0.15133 | 0.001
15 | 2020.06.17 | 0.152 | 0.15 | 0.152 |  |  | 0.15133 | 0.002
| 0.1492 |  |  |  |  | 0.0026667
查表得: |  | A2= | 1.023 | D4= | 2.574 | D3= | 0
控制图计算：
中心线 | CL= |  | 0.1492
上控制线 | UCL= |  | 0.15193
下控制线 | LCL= |  | 0.14647
R | 控制图计算：
中心线 | CL= |  | 0.0026667
上控制线 | UCL= |  | 0.006864
下控制线 | LCL= |  | 0
监视结果评价：
均值、极差控制图状态正常，毛坯材料成分测量过程中未出现非正常变异， 能满足生产工艺要求。
核查人员：

## 1B
C含量检测测量过程控制图
均值控制图
UCL=0.1519
CL=0.1492
LCL=0.1465
极差控制图
UCL=0.0069
CL=0.0027
LCL=0