## 1A
铸件硬度检测测量过程监视统计记录表
测量过程名称： 铸件硬度检测测量过程
被测参数：硬度 测量范围：（220-290)HBS ， 测量允差：70HBS
测量仪器：锤击式布氏硬度计 测量范围（90-380）HBS， 最大允许误差 ±8%
监视方法：统计技术 核查标准：197HBS标准样块
序号 | 核查 | 观察记录（HRC） | [5 empty] | R
| 日期 | X1 | X2 | X3 | X4 | X5
1 | 2020.03.02 | 198 | 200 | 203 |  |  | 200.3333 | 5
2 | 2020.03.09 | 205 | 201 | 195 |  |  | 200.3333 | 10
3 | 2020.03.16 | 204 | 199 | 203 |  |  | 202 | 5
4 | 2020.03.23 | 203 | 201 | 199 |  |  | 201 | 4
5 | 2020.04.06 | 198 | 195 | 201 |  |  | 198 | 6
6 | 2020.04.13 | 196 | 198 | 202 |  |  | 198.6667 | 6
7 | 2020.04.20 | 201 | 204 | 202 |  |  | 202.3333 | 3
8 | 2020.04.27 | 200 | 205 | 203 |  |  | 202.6667 | 5
9 | 2020.05.04 | 197 | 194 | 195 |  |  | 195.3333 | 3
10 | 2020.05.11 | 198 | 194 | 200 |  |  | 197.3333 | 6
11 | 2020.05.18 | 203 | 204 | 198 |  |  | 201.6667 | 6
12 | 2020.05.25 | 198 | 200 | 203 |  |  | 200.3333 | 5
13 | 2020.06.02 | 201 | 196 | 202 |  |  | 199.6667 | 6
14 | 2020.06.10 | 197 | 198 | 204 |  |  | 199.6667 | 7
15 | 2020.06.17 | 198 | 196 | 203 |  |  | 199 | 7
| 199.8889 |  |  |  |  | 5.6
查表得: |  | A2= | 1.023 | D4= | 2.574 | D3= | 0
控制图计算：
中心线 | CL= |  | 199.8889 | HRC
上控制线 | UCL= |  | 205.6177 | HRC
下控制线 | LCL= |  | 194.1601 | HRC
R | 控制图计算：
中心线 | CL= |  | 5.6 | HRC
上控制线 | UCL= |  | 14.4144 | HRC
下控制线 | LCL= |  | 0 | HRC
监视结果评价：
均值、极差控制图状态正常，毛坯材料成分测量过程中未出现非正常变异， 能满足生产工艺要求。
核查人员：

## 1B
锤击式硬度计铸件硬度控制图
均值控制图
UCL=205.62
CL=199.891
LCL=194.16
极差控制图
UCL=14.41
CL=5.60
LCL=0