## 1A
附录D
WTE100B气体涡轮流量计气密试验测量过程监视统计记录表
测量过程名称：DN125金属软管气密试验
被测参数：压力值 测量范围：0.5-0.6MPa 允差范围：＜±10%
测量仪器：耐震压力表 测量范围：（0～4）MPa
监视方法：统计技术 |  |  | 核查标准：数字压力表 0～4MPa
序号 | 核查 | 观察记录（MPa） | [5 empty] | R
| 日期 | X1 | X2 | X3 | X4 | X5
1 | 2020.6.25 | 0.5 | 0.52 | 0.55 | 0.53 | 0.5 | 0.52 | 0.05
2 | 2020.7.31 | 0.55 | 0.52 | 0.54 | 0.56 | 0.58 | 0.55 | 0.06
3 | 2020.8.14 | 0.54 | 0.53 | 0.55 | 0.54 | 0.58 | 0.548 | 0.05
4 | 2020.8.26 | 0.6 | 0.54 | 0.53 | 0.52 | 0.56 | 0.55 | 0.08
5 | 2020.9.13 | 0.55 | 0.52 | 0.55 | 0.53 | 0.55 | 0.54 | 0.03
6 | 2020.9.22 | 0.54 | 0.52 | 0.5 | 0.53 | 0.54 | 0.526 | 0.04
7 | 2020.10.17 | 0.53 | 0.52 | 0.54 | 0.53 | 0.5 | 0.524 | 0.04
8 | 2020.10.28 | 0.52 | 0.52 | 0.55 | 0.53 | 0.54 | 0.532 | 0.03
9 | 2020.11.17 | 0.55 | 0.53 | 0.55 | 0.53 | 0.53 | 0.538 | 0.02
10 | 2020.11.26 | 0.53 | 0.53 | 0.54 | 0.58 | 0.5 | 0.536 | 0.08
11 | 2020.12.16 | 0.53 | 0.52 | 0.53 | 0.54 | 0.56 | 0.536 | 0.04
12 | 2020.12.31 | 0.54 | 0.52 | 0.55 | 0.53 | 0.58 | 0.544 | 0.06
| 0.537 |  |  |  |  | 0.048333
查表得: |  | A2= | 0.577 | D4= | 2.115 | D3= | 0
控制图计算：
中心线 | CL= |  | 0.537
上控制线 | UCL= |  | 0.56489
下控制线 | LCL= |  | 0.50911
R | 控制图计算：
中心线 | CL= |  | 0.048333
上控制线 | UCL= |  | 0.10222
下控制线 | LCL= |  | 0
监视结果评价：
均值、极差控制图状态正常，DN125金属软管气密试验测量过程中未出现非正常变异，能满足生产工艺要求。
核查人员： 2020.12.31

## 控制图
附录E WTE100B气体涡轮流量计气密试验测量过程控制图
UCL=0.56
CL=0.54
LCL=0.51
LCL=3.09
UCL=0.08
CL=0.04
LCL=0