## 1A
附录D
电子天平测量过程监视统计记录表
测量过程名称：液用防塌降粘降滤失剂水分测量样品称量的测定
被测参数100±5g 测量范围：（95-109）mm 允差范围：±5g
测量仪器：电子天平 测量范围：（0～200）g
监视方法：统计技术 |  |  | 核查标准： |  | 100g的标准砝码
序号 | 核查 | 观察记录（mm） | [5 empty] | R
| 日期 | X1 | X2 | X3 | X4 | X5
1 | 2020.7.20 | 100 | 100.1 | 100.1 | 100.2 | 100.1 | 100.1 | 0.2
2 | 2020.8.25 | 99.8 | 99.8 | 100.1 | 100.2 | 100.1 | 100 | 0.4
3 | 2020.9.30 | 100.1 | 100.2 | 99.9 | 99.8 | 100.1 | 100.02 | 0.4
4 | 2020.10.25 | 100 | 100.1 | 99.8 | 100.1 | 100.1 | 100.02 | 0.3
5 | 2020.11.19 | 99.9 | 100.1 | 100.1 | 100.1 | 100.1 | 100.06 | 0.2
6 | 2020.12.20 | 100.1 | 100 | 100 | 100.2 | 100 | 100.06 | 0.2
7 | 2021.1.20 | 100.1 | 100.2 | 99.9 | 100 | 100.1 | 100.06 | 0.3
8 | 2021.2.21 | 100.1 | 100 | 100 | 100.1 | 100.1 | 100.06 | 0.1
9 | 2021.3.26 | 100 | 100.1 | 100 | 99.9 | 100 | 100 | 0.2
10 | 2021.4.27 | 100.1 | 100 | 100.1 | 99.9 | 100 | 100.02 | 0.2
| 100.04 |  |  |  |  | 0.25
查表得: |  | A2= | 0.58 | D4= | 2.115 | D3= | 0
控制图计算：
中心线 | CL= |  | 100.04
上控制线 | UCL= |  | 100.185
下控制线 | LCL= |  | 99.895
R | 控制图计算：
中心线 | CL= |  | 0.25
上控制线 | UCL= |  | 0.06
下控制线 | LCL= |  | 0
监视结果评价：
均值、极差控制图状态正常，法兰外径的测量过程中未出现非正常变异，能满足生产工艺要求。
核查人员： 张仁宝

## 控制图
附录E 电子天平测量过程控制图
均值控制图
UCL=100.185
CL=100.04
LCL=99.895
极差控制图
UCL=0.6
CL=0.25
LCL=0