## 1A
附录D
曲柄销螺帽内径测量过程监视统计记录表
测量过程名称：曲柄销螺帽内径测量
被测参数Φ79+0.2mm 测量范围：（79-79.2）mm 允差范围：+0.2mm
测量仪器：游标卡尺 测量范围：（0～150）mm
监视方法：统计技术 |  |  | 核查标准： |  | 79.08mm的标准环规
序号 | 核查 | 观察记录（HBS） | [5 empty] | R
| 日期 | X1 | X2 | X3 | X4 | X5
1 | 2021.1.3 | 79.08 | 79.08 | 79.04 | 79.06 | 79.04 | 79.06 | 0.04
2 | 2021.1.14 | 79.04 | 79.06 | 79.04 | 79.04 | 79.06 | 79.048 | 0.02
3 | 2021.1.21 | 79.02 | 79.06 | 79.04 | 79.04 | 79.04 | 79.04 | 0.04
4 | 2021.3.14 | 79.02 | 79.06 | 79.04 | 79.04 | 79.01 | 79.034 | 0.05
5 | 2021.3.23 | 79.06 | 79.04 | 79.04 | 79.06 | 79.01 | 79.042 | 0.02
6 | 2021.4.3 | 79.02 | 79.06 | 79.04 | 79.04 | 79.04 | 79.04 | 0.04
7 | 2021.4.13 | 79.06 | 79.04 | 79.06 | 79.04 | 79.01 | 79.042 | 0.05
8 | 2021.4.24 | 79.06 | 79.04 | 79.04 | 79.06 | 79.01 | 79.042 | 0.05
9 | 2021.5.6 | 79.06 | 79.04 | 79.06 | 79.04 | 79.01 | 79.042 | 0.05
10 | 2021.5.12 | 79.02 | 79.06 | 79.04 | 79.04 | 79.01 | 79.034 | 0.05
| 79.0424 |  |  |  |  | 0.041
查表得: |  | A2= | 0.58 | D4= | 2.115 | D3= | 0
控制图计算：
中心线 | CL= |  | 79.0424
上控制线 | UCL= |  | 79.0662
下控制线 | LCL= |  | 79.0186
R | 控制图计算：
中心线 | CL= |  | 0.041
上控制线 | UCL= |  | 0.06
下控制线 | LCL= |  | 0
监视结果评价：
均值、极差控制图状态正常，盘根盒上球头内径的测量过程中未出现非正常变异，能满足生产工艺要求。
核查人员： 张晶 2020.05.12

## 控制图
附录E 曲柄销螺帽内径测量过程控制图
UCL=79.07
CL=79.04
LCL=79.02
UCL=0.06
CL=0.04
LCL=0