## 1A
附录D
K344-114-JX-HC-90/40封融器上接头外径检测外径测量过程监视统计记录表
测量过程名称：K344-114-JX-HC-90/40封融器上接头外径检测外径测量
被测参数Φ100±0.15mm 测量范围：（99.85-100.15）mm 允差范围：±0.15mm
测量仪器：游标卡尺 测量范围：（0～150）mm
监视方法：统计技术 |  |  | 核查标准： |  | 100mm的标准量块 | 量块
序号 | 核查 | 观察记录（mm） | [5 empty] | R
| 日期 | X1 | X2 | X3 | X4 | X5
1 | 2021.1.10 | 100.01 | 100 | 100.01 | 100.04 | 100.04 | 100.02 | 0.04
2 | 2021.1.15 | 100.04 | 100.06 | 100.04 | 100.04 | 100.06 | 100.048 | 0.02
3 | 2021.3.5 | 100.02 | 100.06 | 100.04 | 100.04 | 100.02 | 100.036 | 0.04
4 | 2021.3.15 | 100.02 | 100.06 | 100.04 | 100.04 | 100.01 | 100.034 | 0.05
5 | 2021.3.25 | 100.06 | 100.04 | 100.04 | 100.06 | 100.04 | 100.048 | 0.02
6 | 2021.4.5 | 100.02 | 100.06 | 100.04 | 100.04 | 100.04 | 100.04 | 0.04
7 | 2021.4.15 | 100.06 | 100.04 | 100.06 | 100.04 | 100.01 | 100.042 | 0.05
8 | 2021.4.25 | 100.06 | 100.04 | 100.04 | 100.04 | 100.06 | 100.048 | 0.02
9 | 2021.5.16 | 100.06 | 100.04 | 100.06 | 100.04 | 100.01 | 100.042 | 0.05
10 | 2021.5.20 | 100.02 | 100.06 | 100.04 | 100.04 | 100.01 | 100.034 | 0.05
| 100.0392 |  |  |  |  | 0.038
查表得: |  | A2= | 0.58 | D4= | 2.115 | D3= | 0
控制图计算：
中心线 | CL= |  | 100.0392
上控制线 | UCL= |  | 100.0612
下控制线 | LCL= |  | 100.0172
R | 控制图计算：
中心线 | CL= |  | 0.038
上控制线 | UCL= |  | 0.06
下控制线 | LCL= |  | 0
监视结果评价：
均值、极差控制图状态正常，K344-114-JX-HC-90/40封融器上接头外径外径的测量过程中未出现非正常变异，能满足生产工艺要求。
核查人员： 夏浩武 2022.05.20

## 控制图
附录E K344-114-JX-HC-90/40封融器上接头外径控制图
UCL100.11
CL100.5
LCL99.99
UCL=0.06
CL0.1
LCL=0