## 1A
附录D
油管锚总装水压密封试验测量过程监视统计记录表
测量过程名称：油管锚水压密封试验
被测参数：压力值 测量值：20MPa 允差范围：+2MPa
测量仪器： 压力试验机（压力表) 测量范围：（0～60）MPa
监视方法：统计技术 |  |  | 核查标准：数字压力表 0-60MPa
序号 | 核查 | 观察记录（MPa） | [5 empty] | R
| 日期 | X1 | X2 | X3 | X4 | X5
1 | 2020.8.29 | 20.2 | 20.1 | 20.05 | 20.06 | 20.08 | 20.098 | 0.15
2 | 2020.9.30 | 20.2 | 20.1 | 20.06 | 20.08 | 20.05 | 20.098 | 0.15
3 | 2020.10.29 | 20.06 | 20.05 | 20.1 | 20.2 | 20.06 | 20.094 | 0.15
4 | 2020.11.26 | 20.2 | 20.1 | 20.06 | 20.08 | 20.1 | 20.108 | 0.14
5 | 2020.12.30 | 20.1 | 20.2 | 20.06 | 20.08 | 20.1 | 20.108 | 0.14
6 | 2021.1.30 | 20.2 | 20.1 | 20.06 | 20.08 | 20.05 | 20.098 | 0.15
7 | 2021.2.28 | 20.2 | 20.1 | 20.06 | 20.08 | 20.05 | 20.098 | 0.15
8 | 2021.3.29 | 20.2 | 20.1 | 20.06 | 20.08 | 20.05 | 20.098 | 0.15
9 | 2021.4.30 | 20.2 | 20.1 | 20.06 | 20.08 | 20.05 | 20.098 | 0.15
10 | 2021.5.27 | 20.2 | 20.1 | 20.06 | 20.08 | 20.08 | 20.104 | 0.14
11 | 2021.6.28 | 20.2 | 20.1 | 20.08 | 20.08 | 20.08 | 20.108 | 0.12
12 | 2021.7.29 | 20.2 | 20.1 | 20.08 | 20.08 | 20.05 | 20.102 | 0.15
| 20.101 |  |  |  |  | 0.145
查表得: |  | A2= | 0.577 | D4= | 2.115 | D3= | 0
控制图计算：
中心线 | CL= |  | 20.101
上控制线 | UCL= |  | 20.1847
下控制线 | LCL= |  | 20.0173
R | 控制图计算：
中心线 | CL= |  | 0.145
上控制线 | UCL= |  | 0.30667
下控制线 | LCL= |  | 0
监视结果评价：
均值、极差控制图状态正常，产品油管锚总装水压密封升压测量过程中未出现非正常变异，能满足生产工艺要求。
核查人员： 2021.7.29

## 控制图
附录E 油管锚总装水压密封试验测量过程控制图
UCL=20.18
CL=20.10
LCL=3.09
LCL=20.02
UCL=0.31
CL=0.14
LCL=0