## 1A
宁波迈拓斯数控机械有限公司
机床工作台平面度测量过程监视统计记录表
测量过程名称：机床工作台平面度测量过程
被测参数：平面度 测量范围：1000mm， 测量允差：0.03mm
测量仪器： 千分表 测量范围 （0-1）mm， 最大允许误差是±0.0035mm
监视方法：统计技术 核查标准：标准样块 |  | 核查标准：特定台板
序号 | 核查 | 观察记录g） | [5 empty] | R
| 日期 | X1 | X2 | X3 | X4 | X5
1 | 2019.5.13 | 0.02 | 0.015 | 0.016 | 0.021 | 0.016 | 0.0176 | 0.006
2 | 2019.5.14 | 0.018 | 0.016 | 0.017 | 0.021 | 0.017 | 0.0178 | 0.005
3 | 2019.5.15 | 0.016 | 0.021 | 0.012 | 0.021 | 0.019 | 0.0178 | 0.009
4 | 2019.5.16 | 0.015 | 0.021 | 0.016 | 0.024 | 0.015 | 0.0182 | 0.009
5 | 2019.5.17 | 0.021 | 0.023 | 0.017 | 0.024 | 0.015 | 0.02 | 0.009
6 | 2019.5.18 | 0.022 | 0.023 | 0.013 | 0.026 | 0.014 | 0.0196 | 0.013
7 | 2019.5.19 | 0.017 | 0.023 | 0.017 | 0.023 | 0.013 | 0.0186 | 0.01
8 | 2019.5.20 | 0.018 | 0.019 | 0.017 | 0.022 | 0.014 | 0.018 | 0.008
9 | 2019.5.21 | 0.022 | 0.015 | 0.017 | 0.025 | 0.018 | 0.0194 | 0.01
10 | 2019.5.22 | 0.021 | 0.016 | 0.015 | 0.024 | 0.018 | 0.0188 | 0.009
11 | 2019.6.22 | 0.012 | 0.017 | 0.015 | 0.023 | 0.02 | 0.0174 | 0.011
12 | 2019.7.22 | 0.015 | 0.015 | 0.021 | 0.023 | 0.017 | 0.0182 | 0.008
13 | 2019.8.22 | 0.016 | 0.021 | 0.012 | 0.024 | 0.015 | 0.0176 | 0.012
14 | 2019.9.22 | 0.014 | 0.022 | 0.016 | 0.025 | 0.018 | 0.019 | 0.011
| 0.01858 |  |  |  |  | 0.0088
查表得: |  | A2= | 0.577 | D4= | 2.114 | D3= | 0
控制图计算：
中心线 | CL= |  | 0.01858 | mm |  |  | =
上控制线 | UCL= |  | 0.023658 | mm
下控制线 | LCL= |  | 0.013502 | mm
R | 控制图计算：
中心线 | CL= |  | 0.0088 | mm
上控制线 | UCL= |  | 0.018603 | mm
下控制线 | LCL= |  | 0 | mm
监视结果评价：
均值、极差控制图状态正常，测量过程中未出现非正常变异，满足要求。
核查人员：谢金明
宁波迈拓斯数控机械有限公司
平面度度测量过程控制图
均值控制图
极差控制图
观察值
均值
观察值
极差
控制线
控制线
Note on H9: win8:

## 1B
许昌帝豪实业公司
单张纸厚度测量过程控制图
均值控制图
|  | UCL= | 0.023658
|  | CL= | 0.01858
|  | LCL= | 0.013502
极差控制图
|  | UCL=0.004 | 0.018603
CL=0.002
LCL=0