## 1A
附录C
附录C 宁波市凯博数控机械有限公司
平面度测量过程监视统计记录表
测量过程名称：平面度
被测参数：平面度 测量范围：300mm， 测量允差：0.02mm
测量仪器： 千分表 测量范围 （0-1）mm， 最大允许误差是±0.0035mm
监视方法：统计技术 核查标准：标准样块 |  | 核查标准：特定台板
序号 | 核查 | 观察记录g） | [5 empty] | R
| 日期 | X1 | X2 | X3 | X4 | X5
1 | 2019.5.13 | 0.01 | 0.015 | 0.005 | 0.01 | 0.01 | 0.01 | 0.01
2 | 2019.5.14 | 0.005 | 0.02 | 0.01 | 0.015 | 0.01 | 0.012 | 0.015
3 | 2019.5.15 | 0.02 | 0.015 | 0.015 | 0.01 | 0.01 | 0.014 | 0.01
4 | 2019.5.16 | 0.015 | 0.008 | 0.012 | 0.01 | 0.013 | 0.0116 | 0.007
5 | 2019.5.17 | 0.015 | 0.01 | 0.01 | 0.01 | 0.004 | 0.0098 | 0.011
6 | 2019.5.18 | 0.01 | 0.006 | 0.016 | 0.01 | 0.017 | 0.0118 | 0.011
7 | 2019.5.19 | 0.012 | 0.014 | 0.01 | 0.018 | 0.008 | 0.0124 | 0.01
8 | 2019.5.20 | 0.02 | 0.01 | 0.015 | 0.006 | 0.003 | 0.0108 | 0.017
9 | 2019.5.21 | 0.02 | 0.01 | 0.015 | 0.015 | 0.01 | 0.014 | 0.01
10 | 2019.5.22 | 0.01 | 0.01 | 0.02 | 0.009 | 0.02 | 0.0138 | 0.011
11 | 2019.6.22 | 0.015 | 0.015 | 0.012 | 0.01 | 0.01 | 0.0124 | 0.005
12 | 2019.7.22 | 0.01 | 0.015 | 0.016 | 0.013 | 0.008 | 0.0124 | 0.008
13 | 2019.8.22 | 0.01 | 0.01 | 0.005 | 0.007 | 0.011 | 0.0086 | 0.004
14 | 2019.9.22 | 0.01 | 0.015 | 0.012 | 0.02 | 0.006 | 0.0106 | 0.014
[6 empty] | 0.0102 | 0.011729
查表得: |  | A2= | 0.577 | D4= | 2.114 | D3= | 0
控制图计算：
中心线 | CL= |  | 0.0117 | mm
上控制线 | UCL= |  | 0.017585 | mm
下控制线 | LCL= |  | 0.0058 | mm
R | 控制图计算：
中心线 | CL= |  | 0.0102 | mm
上控制线 | UCL= |  | 0.021563 | mm
下控制线 | LCL= |  | 0 | mm
监视结果评价：
均值、极差控制图状态正常，测量过程中未出现非正常变异，满足要求。
核查人员：黎栋波
宁波市凯博数控机械有限公司
平面度测量过程控制图
均值控制图
极差控制图
Note on H10: win8:
观察值
均值
观察值
极差
控制线
控制线

## Sheet1
宁波市凯博数控机械有限公司
平面度测量过程控制图
均值控制图
UCL=0.0176
CL=0.117
LCL=0.0058
UCL=0.0216
CL=0.0102
LCL=0