## 1A
附录C 徐州徐工随车起重机有限公司
便携式三坐标测量仪测量监视统计记录表
CL-008
测量过程名称：同轴度
被测参数：1000mm 允差范围：0.03mm
测量仪器：便携式三坐标测量仪 测量范围1000×1500×700mm
监视方法：统计技术 |  |  |  |  | 核查实物：量块
序号 | 日期 | Xi | Rs | 序号 | 日期 | Xi | Rs | 序号 | 日期 | Xi | Rs
1 | 2019.5.10 | 1000.008 | 0.002 | 17 | 2019.10.20 | 1000.006 | 0.001 | 33 | 2020.3.30 | 1000.008 | 0.003
2 | 2019.5.20 | 1000.006 | 0.001 | 18 | 2019.10.30 | 1000.007 | 0.002 | 34 | 2020.4.10 | 1000.005 | 0.003
3 | 2019.5.30 | 1000.005 | 0.002 | 19 | 2019.11.10 | 1000.005 | 0.003 | 35 | 2020.4.20 | 1000.002 | 0.005
4 | 2019.6.10 | 1000.007 | 0.001 | 20 | 2019.11.20 | 1000.008 | 0.002 | 36 | 2020.4.30 | 1000.007 | 0.001
5 | 2019.6.20 | 1000.006 | 0.002 | 21 | 2019.11.30 | 1000.006 | 0.002 | 37 | 2020.5.10 | 1000.008 | 0
6 | 2019.6.30 | 1000.008 | 0.001 | 22 | 2019.12.10 | 1000.008 | 0.001 | 38 | 2020.5.20 | 1000.008 | 0.004
7 | 2019.7.10 | 1000.007 | 0.002 | 23 | 2019.12.20 | 1000.007 | 0.004 | 39 | 2020.5.30 | 1000.004 | 0.001
8 | 2019.7.20 | 1000.005 | 0.001 | 24 | 2019.12.30 | 1000.003 | 0.003 | 40 | 2020.6.10 | 1000.005 | 0.002
9 | 2019.7.30 | 1000.006 | 0.001 | 25 | 2020.1.10 | 1000.006 | 0.001 | 41 | 2020.6.20 | 1000.003 | 0.004
10 | 2019.8.10 | 1000.007 | 0.002 | 26 | 2020.1.20 | 1000.005 | 0.004 | 42 | 2020.6.30 | 1000.007 | 0.006
11 | 2019.8.20 | 1000.009 | 0.003 | 27 | 2020.1.30 | 1000.009 | 0.007 | 43 | 2020.7.10 | 1000.001 | 0.005
12 | 2019.8.30 | 1000.006 | 0.001 | 28 | 2020.2.10 | 1000.002 | 0.003 | 44 | 2020.7.20 | 1000.006 | 0.004
13 | 2019.9.10 | 1000.005 | 0.002 | 29 | 2020.2.20 | 1000.005 | 0.002 | 45 | 2020.7.30 | 1000.002 | 0.001
14 | 2019.9.20 | 1000.003 | 0.003 | 30 | 2020.3.1 | 1000.003 | 0.002 | 46 | 2020.8.10 | 1000.003 | 0.002
15 | 2019.9.30 | 1000.006 | 0 | 31 | 2020.3.10 | 1000.001 | 0.005 | 47 | 2020.8.20 | 1000.005 | 0.002
16 | 2019.10.10 | 1000.006 | 0 | 32 | 2020.3.20 | 1000.006 | 0.002 | 48 | 2020.8.30 | 1000.003 | 0.005
49 | 2020.9.10 | 1000.008 | 0.003 | 65 | 2021.3.1 | 1000.005 | 0.002 | 81 | 2021.8.10 | 1000.002 | 0.004
50 | 2020.9.20 | 1000.005 | 0 | 66 | 2021.3.10 | 1000.007 | 0.002 | 82 | 2021.8.20 | 1000.006 | 0.003
51 | 2020.9.30 | 1000.005 | 0.001 | 67 | 2021.3.20 | 1000.009 | 0.001 | 83 | 2021.8.30 | 1000.003 | 0.004
52 | 2020.10.10 | 1000.006 | 0 | 68 | 2021.3.30 | 1000.008 | 0.002 | 84 | 2021.9.10 | 1000.007
53 | 2020.10.20 | 1000.006 | 0.001 | 69 | 2021.4.10 | 1000.006 | 0.003
54 | 2020.10.30 | 1000.007 | 0 | 70 | 2021.4.20 | 1000.009 | 0.002
55 | 2020.11.10 | 1000.007 | 0.002 | 71 | 2021.4.30 | 1000.007 | 0.004
56 | 2020.11.20 | 1000.005 | 0.001 | 72 | 2021.5.10 | 1000.003 | 0.001
57 | 2020.11.30 | 1000.006 | 0.002 | 73 | 2021.5.20 | 1000.002 | 0.003
58 | 2020.12.10 | 1000.008 | 0.001 | 74 | 2021.5.30 | 1000.005 | 0.004
59 | 2020.12.20 | 1000.009 | 0.003 | 75 | 2021.6.10 | 1000.009 | 0.007
60 | 2020.12.30 | 1000.006 | 0.002 | 76 | 2021.6.20 | 1000.002 | 0.005
61 | 2021.1.10 | 1000.004 | 0.001 | 77 | 2021.6.30 | 1000.007 | 0.004
62 | 2021.1.20 | 1000.003 | 0.004 | 78 | 2021.7.10 | 1000.003 | 0.002
63 | 2021.2.10 | 1000.007 | 0.001 | 79 | 2021.7.20 | 1000.001 | 0.004
64 | 2021.2.20 | 1000.006 | 0.001 | 80 | 2021.7.30 | 1000.005 | 0.003
|  | 1000.0056 | [7 empty] | 0.0023976
查表得: |  | A2= | 2.66 |  | D4= | 3.267 |  |  | D3= | 0
控制图计算：
中心线 | CL= |  | 1000.0056
上控制线 | UCL= |  | 1000.0119
下控制线 | LCL= |  | 999.9992
R | 控制图计算：
中心线 | CL= |  | 0.0023976
上控制线 | UCL= |  | 0.0078329
下控制线 | LCL= |  | 0
监视结果评价：
均值、极差控制图状态正常，测量值在测量过程中未出现非正常变异，能满足生产工艺要求。
核查人员：
𝑋 ̿=
𝑅 ̅=
𝑋 ̿ =

## 1B
附录D 便携式三坐标测量仪测量过程控制图
UCL=1000.012
CL=1000.006
LCL=999.999
UCL=0.0078
CL=0.0024
LCL=0