## 1A
R30S粘胶纺纱称重过程监视统计记录表
测量过程名称： R30S粘胶纺纱称重
被测参数：试样重量 测量范围：（1.86-1.98）g/100m ， 测量允差：0.12g/100m
测量仪器：电子天平 测量范围（0-200）g， 最大允许误差是±0.01g
监视方法：统计技术 核查标准：标准砝码
序号 | 核查 | 观察记录（HRC） | [5 empty] | R
| 日期 | X1 | X2 | X3 | X4 | X5
1 | 2021.4.1 | 5 | 4.99 | 5.01 | 5.01 | 5 | 5.002 | 0.02
2 | 2021.4.10 | 4.99 | 5 | 4.99 | 4.99 | 5 | 4.994 | 0.01
3 | 2021.4.20 | 5 | 5 | 5 | 5.01 | 5 | 5.002 | 0.01
4 | 2021.4.30 | 4.99 | 4.99 | 5 | 5.01 | 5.01 | 5 | 0.02
5 | 2021.5.10 | 5 | 4.99 | 5.01 | 5.01 | 5 | 5.002 | 0.02
6 | 2021.5.20 | 5.01 | 5 | 4.99 | 5 | 5.01 | 5.002 | 0.02
7 | 2021.5.30 | 4.99 | 5 | 5 | 5 | 5 | 4.998 | 0.01
8 | 2021.6.10 | 5 | 5 | 5 | 5 | 5 | 5 | 0
9 | 2021.6.20 | 5 | 5 | 5 | 5.01 | 5 | 5.002 | 0.01
10 | 2021.6.30 | 5 | 5 | 5 | 5 | 4.99 | 4.998 | 0.01
11 | 2021.7.10 | 5 | 5 | 5 | 5 | 5 | 5 | 0
| 5 |  |  |  |  | 0.011818
查表得: |  | A2= | 0.577 | D4= | 2.115 | D3= | 0
控制图计算：
中心线 | CL= |  | 5
上控制线 | UCL= |  | 5.0068
下控制线 | LCL= |  | 4.9932
R | 控制图计算：
中心线 | CL= |  | 0.011818
上控制线 | UCL= |  | 0.024995
下控制线 | LCL= |  | 0
监视结果评价：
均值、极差控制图状态正常， R30S粘胶纺纱称重测量过程中未出现非正常变异， 能满足生产工艺要求。
核查人员：

## 1B
控制图
UCL=5.007
CL=5.000
LCL=4.993
UCL=0.025
CL=0.012
LCL=0